## シート1
RAM Addr. | 0 | 1 | 2 | 3 | 4 | 5 | 6 | 7 | 8 | 9 | A | B | C | D | E | F
0x400000 | 0: OP1 Freq; 2: OP2 Freq; 4: OP3 Freq; 6: OP4 Freq; 8: OP5 Freq | OP6 Freq |  | OP7 Freq |  | OP8 Freq |  | CH1 | I/O Map Allocations |  |  | 24bit | [10 empty] | 0x400000~0x4003FF Sound Registers↓
0x400010 | OP1V | OP2V | OP3V | OP4V | OP5V | OP6V | OP7V | OP8V | OP1W OP2W | OP3W OP4W | OP5W OP6W | OP7W OP8W | Mod Mode | L/R Vol | Gate | Mod FB |  | 0x000000 ~ 0x3FFFFF PCM Sample
0x400020 | OP1A | OP1D | OP1S | OP1R | OP2A | OP2D | OP2S | OP2R | OP3A | OP3D | OP3S | OP3R | OP4A | OP4D | OP4S | OP4R | [15 empty] | 0x400400~0xFFFFFF Reserved
0x400030 | OP5A | OP5D | OP5S | OP5R | OP6A | OP6D | OP6S | OP6R | OP7A | OP7D | OP7S | OP7R | OP8A | OP8D | OP8S | OP8R |  |  | Waveforms | [8 empty] | (WT is Wavetable from specified PCM channels)
0x400040 | OP1 Freq |  | OP2 Freq |  | OP3 Freq |  | OP4 Freq |  | OP5 Freq |  | OP6 Freq |  | OP7 Freq |  | OP8 Freq |  | CH2 |  | 0 | 1 | 2 | 3 | 4 | 5 | 6 | 7 | 8 | 9 | A | B | C | D | E | F | Frequency Multiplier (x) = FU / 16 + FL / 4096
0x400050 | OP1V | OP2V | OP3V | OP4V | OP5V | OP6V | OP7V | OP8V | OP1W OP2W | OP3W OP4W | OP5W OP6W | OP7W OP8W | Mod Mode | L/R Vol | Gate | Mod FB |  |  | Sin | Half Sin | Squa Sin | Squ | Tri | Saw | R.Squ | R.Tri | R.Saw | Noise | WT<-1 | WT<-2 | WT<-3 | WT<-4 | Abs SquSin | ACAbs Squsin | PCM Playback Freqency (Hz) = 32 x Register Freqency
0x400060 | OP1A | OP1D | OP1S | OP1R | OP2A | OP2D | OP2S | OP2R | OP3A | OP3D | OP3S | OP3R | OP4A | OP4D | OP4S | OP4R | [18 empty] | Modulation Feedback Amount (signed char) = Feedback Amount Register ("sign inverted" signed char) - 128
0x400070 | OP5A | OP5D | OP5S | OP5R | OP6A | OP6D | OP6S | OP6R | OP7A | OP7D | OP7S | OP7R | OP8A | OP8D | OP8S | OP8R |  |  | Modes |  |  |  |  | Filter Modes |  |  |  |  | Modulation Modes
0x400080 | OP1 Freq |  | OP2 Freq |  | OP3 Freq |  | OP4 Freq |  | OP5 Freq |  | OP6 Freq |  | OP7 Freq |  | OP8 Freq |  | CH3 |  | 0 | 1 | 2 | 3 |  | 0 | 1 | 2 | 3 |  | 0 | 1 | 2 | 3 | 4 | 5
0x400090 | OP1V | OP2V | OP3V | OP4V | OP5V | OP6V | OP7V | OP8V | OP1W OP2W | OP3W OP4W | OP5W OP6W | OP7W OP8W | Mod Mode | L/R Vol | Gate | Mod FB |  |  | PCM | Wave Table | Noise | Short Noise |  | Low Pass | High Pass | Band Pass | Band Stop |  | Addi tive | 2OP FM | RM 4x2 | 4OP FM | 8OP FM | 4OPFM x2
0x4000A0 | OP1A | OP1D | OP1S | OP1R | OP2A | OP2D | OP2S | OP2R | OP3A | OP3D | OP3S | OP3R | OP4A | OP4D | OP4S | OP4R | [12 empty] | 6 | 7 | 8 | 9 | 10 | 11
0x4000B0 | OP5A | OP5D | OP5S | OP5R | OP6A | OP6D | OP6S | OP6R | OP7A | OP7D | OP7S | OP7R | OP8A | OP8D | OP8S | OP8R |  |  | (Red is Unimplemented) | [9 empty] | 2OPFM x4 | 4OPx2 FMxRM | RM 2x4 | 2OPx4 FMxRM | Direct Phase 2OP | Direct Phase 4OP
0x4000C0 | OP1V: OP1 Freq; OP3V: OP2 Freq; OP5V: OP3 Freq; OP7V: OP4 Freq | OP5 Freq |  | OP6 Freq |  | OP7 Freq |  | OP8 Freq |  | CH4 | [11 empty] | 12
0x4000D0 | OP1V | OP2V | OP3V | OP4V | OP5V | OP6V | OP7V | OP8V | OP1W OP2W | OP3W OP4W | OP5W OP6W | OP7W OP8W | Mod Mode | L/R Vol | Gate | Mod FB | [12 empty] | Direct Phase 8OP
0x4000E0 | OP1A | OP1D | OP1S | OP1R | OP2A | OP2D | OP2S | OP2R | OP3A | OP3D | OP3S | OP3R | OP4A | OP4D | OP4S | OP4R
0x4000F0 | OP5A | OP5D | OP5S | OP5R | OP6A | OP6D | OP6S | OP6R | OP7A | OP7D | OP7S | OP7R | OP8A | OP8D | OP8S | OP8R
0x400100 | OP1V: OP1 Freq; OP3V: OP2 Freq; OP5V: OP3 Freq; OP7V: OP4 Freq | OP5 Freq |  | OP6 Freq |  | OP7 Freq |  | OP8 Freq |  | CH5
0x400110 | OP1V | OP2V | OP3V | OP4V | OP5V | OP6V | OP7V | OP8V | OP1W OP2W | OP3W OP4W | OP5W OP6W | OP7W OP8W | Mod Mode | L/R Vol | Gate | Mod FB
0x400120 | OP1A | OP1D | OP1S | OP1R | OP2A | OP2D | OP2S | OP2R | OP3A | OP3D | OP3S | OP3R | OP4A | OP4D | OP4S | OP4R
0x400130 | OP5A | OP5D | OP5S | OP5R | OP6A | OP6D | OP6S | OP6R | OP7A | OP7D | OP7S | OP7R | OP8A | OP8D | OP8S | OP8R
0x400140 | OP1V: OP1 Freq; OP3V: OP2 Freq; OP5V: OP3 Freq; OP7V: OP4 Freq | OP5 Freq |  | OP6 Freq |  | OP7 Freq |  | OP8 Freq |  | CH6
0x400150 | OP1V | OP2V | OP3V | OP4V | OP5V | OP6V | OP7V | OP8V | OP1W OP2W | OP3W OP4W | OP5W OP6W | OP7W OP8W | Mod Mode | L/R Vol | Gate | Mod FB
0x400160 | OP1A | OP1D | OP1S | OP1R | OP2A | OP2D | OP2S | OP2R | OP3A | OP3D | OP3S | OP3R | OP4A | OP4D | OP4S | OP4R
0x400170 | OP5A | OP5D | OP5S | OP5R | OP6A | OP6D | OP6S | OP6R | OP7A | OP7D | OP7S | OP7R | OP8A | OP8D | OP8S | OP8R
0x400180 | OP1V: OP1 Freq; OP3V: OP2 Freq; OP5V: OP3 Freq; OP7V: OP4 Freq | OP5 Freq |  | OP6 Freq |  | OP7 Freq |  | OP8 Freq |  | CH7
0x400190 | OP1V | OP2V | OP3V | OP4V | OP5V | OP6V | OP7V | OP8V | OP1W OP2W | OP3W OP4W | OP5W OP6W | OP7W OP8W | Mod Mode | L/R Vol | Gate | Mod FB
0x4001A0 | OP1A | OP1D | OP1S | OP1R | OP2A | OP2D | OP2S | OP2R | OP3A | OP3D | OP3S | OP3R | OP4A | OP4D | OP4S | OP4R
0x4001B0 | OP5A | OP5D | OP5S | OP5R | OP6A | OP6D | OP6S | OP6R | OP7A | OP7D | OP7S | OP7R | OP8A | OP8D | OP8S | OP8R
0x4001C0 | OP1V: OP1 Freq; OP3V: OP2 Freq; OP5V: OP3 Freq; OP7V: OP4 Freq | OP5 Freq |  | OP6 Freq |  | OP7 Freq |  | OP8 Freq |  | CH8
0x4001D0 | OP1V | OP2V | OP3V | OP4V | OP5V | OP6V | OP7V | OP8V | OP1W OP2W | OP3W OP4W | OP5W OP6W | OP7W OP8W | Mod Mode | L/R Vol | Gate | Mod FB
0x4001E0 | OP1A | OP1D | OP1S | OP1R | OP2A | OP2D | OP2S | OP2R | OP3A | OP3D | OP3S | OP3R | OP4A | OP4D | OP4S | OP4R
0x4001F0 | OP5A | OP5D | OP5S | OP5R | OP6A | OP6D | OP6S | OP6R | OP7A | OP7D | OP7S | OP7R | OP8A | OP8D | OP8S | OP8R
0x400200 | Frequency |  | Vol | Mode | Filt Mode | Filt Cutoff | Reso/ BW | L/R Vol | (Reserved) | [7 empty] | CH9
0x400210 | OP1V: PCM Addr S (or Waveform); OP4V: PCM Addr E (or Waveform); OP7V: PCM Addr LS (or Waveform) |  | Waveform (or not used)
0x400220 | OP1V: Waveform (or not used)
0x400230 | Frequency |  | Vol | Mode | Filt Mode | Filt Cutoff | Reso/ BW | L/R Vol | (Reserved) | [7 empty] | CH10
0x400240 | OP1V: PCM Addr S (or Waveform); OP4V: PCM Addr E (or Waveform); OP7V: PCM Addr LS (or Waveform) |  | Waveform (or not used)
0x400250 | OP1V: Waveform (or not used)
0x400260 | Frequency |  | Vol | Mode | Filt Mode | Filt Cutoff | Reso/ BW | L/R Vol | (Reserved) | [7 empty] | CH11
0x400270 | OP1V: PCM Addr S (or Waveform); OP4V: PCM Addr E (or Waveform); OP7V: PCM Addr LS (or Waveform) |  | Waveform (or not used)
0x400280 | OP1V: Waveform (or not used)
0x400290 | Frequency |  | Vol | Mode | Filt Mode | Filt Cutoff | Reso/ BW | L/R Vol | (Reserved) | [7 empty] | CH12
0x4002A0 | OP1V: PCM Addr S (or Waveform); OP4V: PCM Addr E (or Waveform); OP7V: PCM Addr LS (or Waveform) |  | Waveform (or not used)
0x4002B0 | OP1V: Waveform (or not used)
0x4002C0 | Comp Enable | EQ Enable | Comp Thres | Comp Ratio | Comp Volume | EQ Low | EQ Mid | EQ High | Comp RateU | Comp RateL
0x4002D0 | CH1 Mute | CH2 Mute | CH3 Mute | CH4 Mute | CH5 Mute | CH6 Mute | CH7 Mute | CH8 Mute | CH9 Mute | CH10 Mute | CH11 Mute | CH12 Mute
0x4002E0
0x4002F0
0x400300
0x400310
0x400320
0x400330
0x400340
0x400350
0x400360
0x400370
0x400380
0x400390
0x4003A0
0x4003B0
0x4003C0
0x4003D0
0x4003E0
0x4003F0

## Sheet1
0 | 0 | 0 | 0 | -1 | -1 | -1 | 0 | 0 | 0 | 1 | 0 | 0
1 | 0.024541 | 0.024541 | 0.049068 | -1 | -0.98438 | -0.99219 | 0 | 0 | 0 | -1 | 0.049068 | 0.049068
2 | 0.049068 | 0.049068 | 0.098017 | -1 | -0.96875 | -0.98438 | 0 | 0 | 0 | -1 | 0.098017 | 0.098017
3 | 0.073565 | 0.073565 | 0.14673 | -1 | -0.95312 | -0.97656 | 0 | 0 | 0 | 1 | 0.14673 | 0.14673
4 | 0.098017 | 0.098017 | 0.19509 | -1 | -0.9375 | -0.96875 | 0 | 0 | 0 | -1 | 0.19509 | 0.19509
5 | 0.12241 | 0.12241 | 0.24298 | -1 | -0.92188 | -0.96094 | 0 | 0 | 0 | 1 | 0.24298 | 0.24298
6 | 0.14673 | 0.14673 | 0.29028 | -1 | -0.90625 | -0.95312 | 0 | 0 | 0 | -1 | 0.29028 | 0.29028
7 | 0.17096 | 0.17096 | 0.33689 | -1 | -0.89062 | -0.94531 | 0 | 0 | 0 | 1 | 0.33689 | 0.33689
8 | 0.19509 | 0.19509 | 0.38268 | -1 | -0.875 | -0.9375 | 0 | 0 | 0 | 1 | 0.38268 | 0.38268
9 | 0.2191 | 0.2191 | 0.42756 | -1 | -0.85938 | -0.92969 | 0 | 0 | 0 | 1 | 0.42756 | 0.42756
10 | 0.24298 | 0.24298 | 0.4714 | -1 | -0.84375 | -0.92188 | 0 | 0 | 0 | -1 | 0.4714 | 0.4714
11 | 0.26671 | 0.26671 | 0.5141 | -1 | -0.82812 | -0.91406 | 0 | 0 | 0 | -1 | 0.5141 | 0.5141
12 | 0.29028 | 0.29028 | 0.55557 | -1 | -0.8125 | -0.90625 | 0 | 0 | 0 | -1 | 0.55557 | 0.55557
13 | 0.31368 | 0.31368 | 0.5957 | -1 | -0.79688 | -0.89844 | 0 | 0 | 0 | 1 | 0.5957 | 0.5957
14 | 0.33689 | 0.33689 | 0.63439 | -1 | -0.78125 | -0.89062 | 0 | 0 | 0 | -1 | 0.63439 | 0.63439
15 | 0.3599 | 0.3599 | 0.67156 | -1 | -0.76562 | -0.88281 | 0 | 0 | 0 | -1 | 0.67156 | 0.67156
16 | 0.38268 | 0.38268 | 0.70711 | -1 | -0.75 | -0.875 | 0 | 0 | 0 | 1 | 0.70711 | 0.70711
17 | 0.40524 | 0.40524 | 0.74095 | -1 | -0.73438 | -0.86719 | 0 | 0 | 0 | 1 | 0.74095 | 0.74095
18 | 0.42756 | 0.42756 | 0.77301 | -1 | -0.71875 | -0.85938 | 0 | 0 | 0 | -1 | 0.77301 | 0.77301
19 | 0.44961 | 0.44961 | 0.80321 | -1 | -0.70312 | -0.85156 | 0 | 0 | 0 | -1 | 0.80321 | 0.80321
20 | 0.4714 | 0.4714 | 0.83147 | -1 | -0.6875 | -0.84375 | 0 | 0 | 0 | -1 | 0.83147 | 0.83147
21 | 0.4929 | 0.4929 | 0.85773 | -1 | -0.67188 | -0.83594 | 0 | 0 | 0 | 1 | 0.85773 | 0.85773
22 | 0.5141 | 0.5141 | 0.88192 | -1 | -0.65625 | -0.82812 | 0 | 0 | 0 | 1 | 0.88192 | 0.88192
23 | 0.535 | 0.535 | 0.90399 | -1 | -0.64062 | -0.82031 | 0 | 0 | 0 | -1 | 0.90399 | 0.90399
24 | 0.55557 | 0.55557 | 0.92388 | -1 | -0.625 | -0.8125 | 0 | 0 | 0 | 1 | 0.92388 | 0.92388
25 | 0.57581 | 0.57581 | 0.94154 | -1 | -0.60938 | -0.80469 | 0 | 0 | 0 | -1 | 0.94154 | 0.94154
26 | 0.5957 | 0.5957 | 0.95694 | -1 | -0.59375 | -0.79688 | 0 | 0 | 0 | -1 | 0.95694 | 0.95694
27 | 0.61523 | 0.61523 | 0.97003 | -1 | -0.57812 | -0.78906 | 0 | 0 | 0 | 1 | 0.97003 | 0.97003
28 | 0.63439 | 0.63439 | 0.98079 | -1 | -0.5625 | -0.78125 | 0 | 0 | 0 | 1 | 0.98079 | 0.98079
29 | 0.65317 | 0.65317 | 0.98918 | -1 | -0.54688 | -0.77344 | 0 | 0 | 0 | 1 | 0.98918 | 0.98918
30 | 0.67156 | 0.67156 | 0.99518 | -1 | -0.53125 | -0.76562 | 0 | 0 | 0 | 1 | 0.99518 | 0.99518
31 | 0.68954 | 0.68954 | 0.9988 | -1 | -0.51562 | -0.75781 | 0 | 0 | 0 | -1 | 0.9988 | 0.9988
32 | 0.70711 | 0.70711 | 1 | -1 | -0.5 | -0.75 | 0 | 0 | 0 | -1 | 1 | 1
33 | 0.72425 | 0.72425 | 0.9988 | -1 | -0.48438 | -0.74219 | 0 | 0 | 0 | 1 | 0.9988 | 0.9988
34 | 0.74095 | 0.74095 | 0.99518 | -1 | -0.46875 | -0.73438 | 0 | 0 | 0 | -1 | 0.99518 | 0.99518
35 | 0.75721 | 0.75721 | 0.98918 | -1 | -0.45312 | -0.72656 | 0 | 0 | 0 | 1 | 0.98918 | 0.98918
36 | 0.77301 | 0.77301 | 0.98079 | -1 | -0.4375 | -0.71875 | 0 | 0 | 0 | 1 | 0.98079 | 0.98079
37 | 0.78835 | 0.78835 | 0.97003 | -1 | -0.42188 | -0.71094 | 0 | 0 | 0 | -1 | 0.97003 | 0.97003
38 | 0.80321 | 0.80321 | 0.95694 | -1 | -0.40625 | -0.70312 | 0 | 0 | 0 | 1 | 0.95694 | 0.95694
39 | 0.81758 | 0.81758 | 0.94154 | -1 | -0.39062 | -0.69531 | 0 | 0 | 0 | 1 | 0.94154 | 0.94154
40 | 0.83147 | 0.83147 | 0.92388 | -1 | -0.375 | -0.6875 | 0 | 0 | 0 | 1 | 0.92388 | 0.92388
41 | 0.84485 | 0.84485 | 0.90399 | -1 | -0.35938 | -0.67969 | 0 | 0 | 0 | 1 | 0.90399 | 0.90399
42 | 0.85773 | 0.85773 | 0.88192 | -1 | -0.34375 | -0.67188 | 0 | 0 | 0 | 1 | 0.88192 | 0.88192
43 | 0.87009 | 0.87009 | 0.85773 | -1 | -0.32812 | -0.66406 | 0 | 0 | 0 | 1 | 0.85773 | 0.85773
44 | 0.88192 | 0.88192 | 0.83147 | -1 | -0.3125 | -0.65625 | 0 | 0 | 0 | -1 | 0.83147 | 0.83147
45 | 0.89322 | 0.89322 | 0.80321 | -1 | -0.29688 | -0.64844 | 0 | 0 | 0 | 1 | 0.80321 | 0.80321
46 | 0.90399 | 0.90399 | 0.77301 | -1 | -0.28125 | -0.64062 | 0 | 0 | 0 | -1 | 0.77301 | 0.77301
47 | 0.91421 | 0.91421 | 0.74095 | -1 | -0.26562 | -0.63281 | 0 | 0 | 0 | 1 | 0.74095 | 0.74095
48 | 0.92388 | 0.92388 | 0.70711 | -1 | -0.25 | -0.625 | 0 | 0 | 0 | -1 | 0.70711 | 0.70711
49 | 0.93299 | 0.93299 | 0.67156 | -1 | -0.23438 | -0.61719 | 0 | 0 | 0 | -1 | 0.67156 | 0.67156
50 | 0.94154 | 0.94154 | 0.63439 | -1 | -0.21875 | -0.60938 | 0 | 0 | 0 | 1 | 0.63439 | 0.63439
51 | 0.94953 | 0.94953 | 0.5957 | -1 | -0.20312 | -0.60156 | 0 | 0 | 0 | 1 | 0.5957 | 0.5957
52 | 0.95694 | 0.95694 | 0.55557 | -1 | -0.1875 | -0.59375 | 0 | 0 | 0 | 1 | 0.55557 | 0.55557
53 | 0.96378 | 0.96378 | 0.5141 | -1 | -0.17188 | -0.58594 | 0 | 0 | 0 | -1 | 0.5141 | 0.5141
54 | 0.97003 | 0.97003 | 0.4714 | -1 | -0.15625 | -0.57812 | 0 | 0 | 0 | -1 | 0.4714 | 0.4714
55 | 0.9757 | 0.9757 | 0.42756 | -1 | -0.14062 | -0.57031 | 0 | 0 | 0 | 1 | 0.42756 | 0.42756
56 | 0.98079 | 0.98079 | 0.38268 | -1 | -0.125 | -0.5625 | 0 | 0 | 0 | 1 | 0.38268 | 0.38268
57 | 0.98528 | 0.98528 | 0.33689 | -1 | -0.10938 | -0.55469 | 0 | 0 | 0 | 1 | 0.33689 | 0.33689
58 | 0.98918 | 0.98918 | 0.29028 | -1 | -0.09375 | -0.54688 | 0 | 0 | 0 | 1 | 0.29028 | 0.29028
59 | 0.99248 | 0.99248 | 0.24298 | -1 | -0.078125 | -0.53906 | 0 | 0 | 0 | 1 | 0.24298 | 0.24298
60 | 0.99518 | 0.99518 | 0.19509 | -1 | -0.0625 | -0.53125 | 0 | 0 | 0 | -1 | 0.19509 | 0.19509
61 | 0.99729 | 0.99729 | 0.14673 | -1 | -0.046875 | -0.52344 | 0 | 0 | 0 | 1 | 0.14673 | 0.14673
62 | 0.9988 | 0.9988 | 0.098017 | -1 | -0.03125 | -0.51562 | 0 | 0 | 0 | 1 | 0.098017 | 0.098017
63 | 0.9997 | 0.9997 | 0.049068 | -1 | -0.015625 | -0.50781 | 0 | 0 | 0 | -1 | 0.049068 | 0.049068
64 | 1 | 1 | 1.2251e-16 | -1 | 0 | -0.5 | 0 | 0 | 0 | -1 | 1.2251e-16 | 1.2251e-16
65 | 0.9997 | 0.9997 | -0.049068 | -1 | 0.015625 | -0.49219 | 0 | 0.015625 | 0 | 1 | 0.049068 | 0.049068
66 | 0.9988 | 0.9988 | -0.098017 | -1 | 0.03125 | -0.48438 | 0 | 0.03125 | 0 | -1 | 0.098017 | 0.098017
67 | 0.99729 | 0.99729 | -0.14673 | -1 | 0.046875 | -0.47656 | 0 | 0.046875 | 0 | -1 | 0.14673 | 0.14673
68 | 0.99518 | 0.99518 | -0.19509 | -1 | 0.0625 | -0.46875 | 0 | 0.0625 | 0 | -1 | 0.19509 | 0.19509
69 | 0.99248 | 0.99248 | -0.24298 | -1 | 0.078125 | -0.46094 | 0 | 0.078125 | 0 | 1 | 0.24298 | 0.24298
70 | 0.98918 | 0.98918 | -0.29028 | -1 | 0.09375 | -0.45312 | 0 | 0.09375 | 0 | -1 | 0.29028 | 0.29028
71 | 0.98528 | 0.98528 | -0.33689 | -1 | 0.10938 | -0.44531 | 0 | 0.10938 | 0 | 1 | 0.33689 | 0.33689
72 | 0.98079 | 0.98079 | -0.38268 | -1 | 0.125 | -0.4375 | 0 | 0.125 | 0 | 1 | 0.38268 | 0.38268
73 | 0.9757 | 0.9757 | -0.42756 | -1 | 0.14062 | -0.42969 | 0 | 0.14062 | 0 | -1 | 0.42756 | 0.42756
74 | 0.97003 | 0.97003 | -0.4714 | -1 | 0.15625 | -0.42188 | 0 | 0.15625 | 0 | -1 | 0.4714 | 0.4714
75 | 0.96378 | 0.96378 | -0.5141 | -1 | 0.17188 | -0.41406 | 0 | 0.17188 | 0 | 1 | 0.5141 | 0.5141
76 | 0.95694 | 0.95694 | -0.55557 | -1 | 0.1875 | -0.40625 | 0 | 0.1875 | 0 | 1 | 0.55557 | 0.55557
77 | 0.94953 | 0.94953 | -0.5957 | -1 | 0.20312 | -0.39844 | 0 | 0.20312 | 0 | -1 | 0.5957 | 0.5957
78 | 0.94154 | 0.94154 | -0.63439 | -1 | 0.21875 | -0.39062 | 0 | 0.21875 | 0 | -1 | 0.63439 | 0.63439
79 | 0.93299 | 0.93299 | -0.67156 | -1 | 0.23438 | -0.38281 | 0 | 0.23438 | 0 | 1 | 0.67156 | 0.67156
80 | 0.92388 | 0.92388 | -0.70711 | -1 | 0.25 | -0.375 | 0 | 0.25 | 0 | 1 | 0.70711 | 0.70711
81 | 0.91421 | 0.91421 | -0.74095 | -1 | 0.26562 | -0.36719 | 0 | 0.26562 | 0 | -1 | 0.74095 | 0.74095
82 | 0.90399 | 0.90399 | -0.77301 | -1 | 0.28125 | -0.35938 | 0 | 0.28125 | 0 | -1 | 0.77301 | 0.77301
83 | 0.89322 | 0.89322 | -0.80321 | -1 | 0.29688 | -0.35156 | 0 | 0.29688 | 0 | 1 | 0.80321 | 0.80321
84 | 0.88192 | 0.88192 | -0.83147 | -1 | 0.3125 | -0.34375 | 0 | 0.3125 | 0 | 1 | 0.83147 | 0.83147
85 | 0.87009 | 0.87009 | -0.85773 | -1 | 0.32812 | -0.33594 | 0 | 0.32812 | 0 | -1 | 0.85773 | 0.85773
86 | 0.85773 | 0.85773 | -0.88192 | -1 | 0.34375 | -0.32812 | 0 | 0.34375 | 0 | -1 | 0.88192 | 0.88192
87 | 0.84485 | 0.84485 | -0.90399 | -1 | 0.35938 | -0.32031 | 0 | 0.35938 | 0 | -1 | 0.90399 | 0.90399
88 | 0.83147 | 0.83147 | -0.92388 | -1 | 0.375 | -0.3125 | 0 | 0.375 | 0 | -1 | 0.92388 | 0.92388
89 | 0.81758 | 0.81758 | -0.94154 | -1 | 0.39062 | -0.30469 | 0 | 0.39062 | 0 | 1 | 0.94154 | 0.94154
90 | 0.80321 | 0.80321 | -0.95694 | -1 | 0.40625 | -0.29688 | 0 | 0.40625 | 0 | -1 | 0.95694 | 0.95694
91 | 0.78835 | 0.78835 | -0.97003 | -1 | 0.42188 | -0.28906 | 0 | 0.42188 | 0 | 1 | 0.97003 | 0.97003
92 | 0.77301 | 0.77301 | -0.98079 | -1 | 0.4375 | -0.28125 | 0 | 0.4375 | 0 | 1 | 0.98079 | 0.98079
93 | 0.75721 | 0.75721 | -0.98918 | -1 | 0.45312 | -0.27344 | 0 | 0.45312 | 0 | 1 | 0.98918 | 0.98918
94 | 0.74095 | 0.74095 | -0.99518 | -1 | 0.46875 | -0.26562 | 0 | 0.46875 | 0 | -1 | 0.99518 | 0.99518
95 | 0.72425 | 0.72425 | -0.9988 | -1 | 0.48438 | -0.25781 | 0 | 0.48438 | 0 | 1 | 0.9988 | 0.9988
96 | 0.70711 | 0.70711 | -1 | -1 | 0.5 | -0.25 | 0 | 0.5 | 0 | -1 | 1 | 1
97 | 0.68954 | 0.68954 | -0.9988 | -1 | 0.51562 | -0.24219 | 0 | 0.51562 | 0 | 1 | 0.9988 | 0.9988
98 | 0.67156 | 0.67156 | -0.99518 | -1 | 0.53125 | -0.23438 | 0 | 0.53125 | 0 | -1 | 0.99518 | 0.99518
99 | 0.65317 | 0.65317 | -0.98918 | -1 | 0.54688 | -0.22656 | 0 | 0.54688 | 0 | -1 | 0.98918 | 0.98918
100 | 0.63439 | 0.63439 | -0.98079 | -1 | 0.5625 | -0.21875 | 0 | 0.5625 | 0 | -1 | 0.98079 | 0.98079
101 | 0.61523 | 0.61523 | -0.97003 | -1 | 0.57812 | -0.21094 | 0 | 0.57812 | 0 | 1 | 0.97003 | 0.97003
102 | 0.5957 | 0.5957 | -0.95694 | -1 | 0.59375 | -0.20312 | 0 | 0.59375 | 0 | 1 | 0.95694 | 0.95694
103 | 0.57581 | 0.57581 | -0.94154 | -1 | 0.60938 | -0.19531 | 0 | 0.60938 | 0 | -1 | 0.94154 | 0.94154
104 | 0.55557 | 0.55557 | -0.92388 | -1 | 0.625 | -0.1875 | 0 | 0.625 | 0 | 1 | 0.92388 | 0.92388
105 | 0.535 | 0.535 | -0.90399 | -1 | 0.64062 | -0.17969 | 0 | 0.64062 | 0 | -1 | 0.90399 | 0.90399
106 | 0.5141 | 0.5141 | -0.88192 | -1 | 0.65625 | -0.17188 | 0 | 0.65625 | 0 | -1 | 0.88192 | 0.88192
107 | 0.4929 | 0.4929 | -0.85773 | -1 | 0.67188 | -0.16406 | 0 | 0.67188 | 0 | -1 | 0.85773 | 0.85773
108 | 0.4714 | 0.4714 | -0.83147 | -1 | 0.6875 | -0.15625 | 0 | 0.6875 | 0 | -1 | 0.83147 | 0.83147
109 | 0.44961 | 0.44961 | -0.80321 | -1 | 0.70312 | -0.14844 | 0 | 0.70312 | 0 | -1 | 0.80321 | 0.80321
110 | 0.42756 | 0.42756 | -0.77301 | -1 | 0.71875 | -0.14062 | 0 | 0.71875 | 0 | -1 | 0.77301 | 0.77301
111 | 0.40524 | 0.40524 | -0.74095 | -1 | 0.73438 | -0.13281 | 0 | 0.73438 | 0 | 1 | 0.74095 | 0.74095
112 | 0.38268 | 0.38268 | -0.70711 | -1 | 0.75 | -0.125 | 0 | 0.75 | 0 | 1 | 0.70711 | 0.70711
113 | 0.3599 | 0.3599 | -0.67156 | -1 | 0.76562 | -0.11719 | 0 | 0.76562 | 0 | -1 | 0.67156 | 0.67156
114 | 0.33689 | 0.33689 | -0.63439 | -1 | 0.78125 | -0.10938 | 0 | 0.78125 | 0 | -1 | 0.63439 | 0.63439
115 | 0.31368 | 0.31368 | -0.5957 | -1 | 0.79688 | -0.10156 | 0 | 0.79688 | 0 | -1 | 0.5957 | 0.5957
116 | 0.29028 | 0.29028 | -0.55557 | -1 | 0.8125 | -0.09375 | 0 | 0.8125 | 0 | 1 | 0.55557 | 0.55557
117 | 0.26671 | 0.26671 | -0.5141 | -1 | 0.82812 | -0.085938 | 0 | 0.82812 | 0 | 1 | 0.5141 | 0.5141
118 | 0.24298 | 0.24298 | -0.4714 | -1 | 0.84375 | -0.078125 | 0 | 0.84375 | 0 | -1 | 0.4714 | 0.4714
119 | 0.2191 | 0.2191 | -0.42756 | -1 | 0.85938 | -0.070312 | 0 | 0.85938 | 0 | 1 | 0.42756 | 0.42756
120 | 0.19509 | 0.19509 | -0.38268 | -1 | 0.875 | -0.0625 | 0 | 0.875 | 0 | -1 | 0.38268 | 0.38268
121 | 0.17096 | 0.17096 | -0.33689 | -1 | 0.89062 | -0.054688 | 0 | 0.89062 | 0 | -1 | 0.33689 | 0.33689
122 | 0.14673 | 0.14673 | -0.29028 | -1 | 0.90625 | -0.046875 | 0 | 0.90625 | 0 | 1 | 0.29028 | 0.29028
123 | 0.12241 | 0.12241 | -0.24298 | -1 | 0.92188 | -0.039062 | 0 | 0.92188 | 0 | 1 | 0.24298 | 0.24298
124 | 0.098017 | 0.098017 | -0.19509 | -1 | 0.9375 | -0.03125 | 0 | 0.9375 | 0 | -1 | 0.19509 | 0.19509
125 | 0.073565 | 0.073565 | -0.14673 | -1 | 0.95312 | -0.023438 | 0 | 0.95312 | 0 | 1 | 0.14673 | 0.14673
126 | 0.049068 | 0.049068 | -0.098017 | -1 | 0.96875 | -0.015625 | 0 | 0.96875 | 0 | 1 | 0.098017 | 0.098017
127 | 0.024541 | 0.024541 | -0.049068 | -1 | 0.98438 | -0.0078125 | 0 | 0.98438 | 0 | -1 | 0.049068 | 0.049068
128 | 1.2251e-16 | 0 | 0 | 1 | 1 | 0 | 1 | 1 | 0 | 1 | 0 | -2.4503e-16
129 | -0.024541 | 0 | 0 | 1 | 0.98438 | 0.0078125 | 1 | 0.98438 | 0.0078125 | 1 | 0 | -0.049068
130 | -0.049068 | 0 | 0 | 1 | 0.96875 | 0.015625 | 1 | 0.96875 | 0.015625 | 1 | 0 | -0.098017
131 | -0.073565 | 0 | 0 | 1 | 0.95312 | 0.023438 | 1 | 0.95312 | 0.023438 | 1 | 0 | -0.14673
132 | -0.098017 | 0 | 0 | 1 | 0.9375 | 0.03125 | 1 | 0.9375 | 0.03125 | -1 | 0 | -0.19509
133 | -0.12241 | 0 | 0 | 1 | 0.92188 | 0.039062 | 1 | 0.92188 | 0.039062 | 1 | 0 | -0.24298
134 | -0.14673 | 0 | 0 | 1 | 0.90625 | 0.046875 | 1 | 0.90625 | 0.046875 | -1 | 0 | -0.29028
135 | -0.17096 | 0 | 0 | 1 | 0.89062 | 0.054688 | 1 | 0.89062 | 0.054688 | 1 | 0 | -0.33689
136 | -0.19509 | 0 | 0 | 1 | 0.875 | 0.0625 | 1 | 0.875 | 0.0625 | -1 | 0 | -0.38268
137 | -0.2191 | 0 | 0 | 1 | 0.85938 | 0.070312 | 1 | 0.85938 | 0.070312 | -1 | 0 | -0.42756
138 | -0.24298 | 0 | 0 | 1 | 0.84375 | 0.078125 | 1 | 0.84375 | 0.078125 | -1 | 0 | -0.4714
139 | -0.26671 | 0 | 0 | 1 | 0.82812 | 0.085938 | 1 | 0.82812 | 0.085938 | -1 | 0 | -0.5141
140 | -0.29028 | 0 | 0 | 1 | 0.8125 | 0.09375 | 1 | 0.8125 | 0.09375 | -1 | 0 | -0.55557
141 | -0.31368 | 0 | 0 | 1 | 0.79688 | 0.10156 | 1 | 0.79688 | 0.10156 | -1 | 0 | -0.5957
142 | -0.33689 | 0 | 0 | 1 | 0.78125 | 0.10938 | 1 | 0.78125 | 0.10938 | 1 | 0 | -0.63439
143 | -0.3599 | 0 | 0 | 1 | 0.76562 | 0.11719 | 1 | 0.76562 | 0.11719 | -1 | 0 | -0.67156
144 | -0.38268 | 0 | 0 | 1 | 0.75 | 0.125 | 1 | 0.75 | 0.125 | 1 | 0 | -0.70711
145 | -0.40524 | 0 | 0 | 1 | 0.73438 | 0.13281 | 1 | 0.73438 | 0.13281 | 1 | 0 | -0.74095
146 | -0.42756 | 0 | 0 | 1 | 0.71875 | 0.14062 | 1 | 0.71875 | 0.14062 | 1 | 0 | -0.77301
147 | -0.44961 | 0 | 0 | 1 | 0.70312 | 0.14844 | 1 | 0.70312 | 0.14844 | -1 | 0 | -0.80321
148 | -0.4714 | 0 | 0 | 1 | 0.6875 | 0.15625 | 1 | 0.6875 | 0.15625 | -1 | 0 | -0.83147
149 | -0.4929 | 0 | 0 | 1 | 0.67188 | 0.16406 | 1 | 0.67188 | 0.16406 | 1 | 0 | -0.85773
150 | -0.5141 | 0 | 0 | 1 | 0.65625 | 0.17188 | 1 | 0.65625 | 0.17188 | -1 | 0 | -0.88192
151 | -0.535 | 0 | 0 | 1 | 0.64062 | 0.17969 | 1 | 0.64062 | 0.17969 | -1 | 0 | -0.90399
152 | -0.55557 | 0 | 0 | 1 | 0.625 | 0.1875 | 1 | 0.625 | 0.1875 | 1 | 0 | -0.92388
153 | -0.57581 | 0 | 0 | 1 | 0.60938 | 0.19531 | 1 | 0.60938 | 0.19531 | -1 | 0 | -0.94154
154 | -0.5957 | 0 | 0 | 1 | 0.59375 | 0.20312 | 1 | 0.59375 | 0.20312 | 1 | 0 | -0.95694
155 | -0.61523 | 0 | 0 | 1 | 0.57812 | 0.21094 | 1 | 0.57812 | 0.21094 | -1 | 0 | -0.97003
156 | -0.63439 | 0 | 0 | 1 | 0.5625 | 0.21875 | 1 | 0.5625 | 0.21875 | -1 | 0 | -0.98079
157 | -0.65317 | 0 | 0 | 1 | 0.54688 | 0.22656 | 1 | 0.54688 | 0.22656 | -1 | 0 | -0.98918
158 | -0.67156 | 0 | 0 | 1 | 0.53125 | 0.23438 | 1 | 0.53125 | 0.23438 | -1 | 0 | -0.99518
159 | -0.68954 | 0 | 0 | 1 | 0.51562 | 0.24219 | 1 | 0.51562 | 0.24219 | 1 | 0 | -0.9988
160 | -0.70711 | 0 | 0 | 1 | 0.5 | 0.25 | 1 | 0.5 | 0.25 | 1 | 0 | -1
161 | -0.72425 | 0 | 0 | 1 | 0.48438 | 0.25781 | 1 | 0.48438 | 0.25781 | -1 | 0 | -0.9988
162 | -0.74095 | 0 | 0 | 1 | 0.46875 | 0.26562 | 1 | 0.46875 | 0.26562 | 1 | 0 | -0.99518
163 | -0.75721 | 0 | 0 | 1 | 0.45312 | 0.27344 | 1 | 0.45312 | 0.27344 | -1 | 0 | -0.98918
164 | -0.77301 | 0 | 0 | 1 | 0.4375 | 0.28125 | 1 | 0.4375 | 0.28125 | -1 | 0 | -0.98079
165 | -0.78835 | 0 | 0 | 1 | 0.42188 | 0.28906 | 1 | 0.42188 | 0.28906 | 1 | 0 | -0.97003
166 | -0.80321 | 0 | 0 | 1 | 0.40625 | 0.29688 | 1 | 0.40625 | 0.29688 | 1 | 0 | -0.95694
167 | -0.81758 | 0 | 0 | 1 | 0.39062 | 0.30469 | 1 | 0.39062 | 0.30469 | -1 | 0 | -0.94154
168 | -0.83147 | 0 | 0 | 1 | 0.375 | 0.3125 | 1 | 0.375 | 0.3125 | -1 | 0 | -0.92388
169 | -0.84485 | 0 | 0 | 1 | 0.35938 | 0.32031 | 1 | 0.35938 | 0.32031 | 1 | 0 | -0.90399
170 | -0.85773 | 0 | 0 | 1 | 0.34375 | 0.32812 | 1 | 0.34375 | 0.32812 | -1 | 0 | -0.88192
171 | -0.87009 | 0 | 0 | 1 | 0.32812 | 0.33594 | 1 | 0.32812 | 0.33594 | 1 | 0 | -0.85773
172 | -0.88192 | 0 | 0 | 1 | 0.3125 | 0.34375 | 1 | 0.3125 | 0.34375 | -1 | 0 | -0.83147
173 | -0.89322 | 0 | 0 | 1 | 0.29688 | 0.35156 | 1 | 0.29688 | 0.35156 | 1 | 0 | -0.80321
174 | -0.90399 | 0 | 0 | 1 | 0.28125 | 0.35938 | 1 | 0.28125 | 0.35938 | -1 | 0 | -0.77301
175 | -0.91421 | 0 | 0 | 1 | 0.26562 | 0.36719 | 1 | 0.26562 | 0.36719 | 1 | 0 | -0.74095
176 | -0.92388 | 0 | 0 | 1 | 0.25 | 0.375 | 1 | 0.25 | 0.375 | 1 | 0 | -0.70711
177 | -0.93299 | 0 | 0 | 1 | 0.23438 | 0.38281 | 1 | 0.23438 | 0.38281 | 1 | 0 | -0.67156
178 | -0.94154 | 0 | 0 | 1 | 0.21875 | 0.39062 | 1 | 0.21875 | 0.39062 | -1 | 0 | -0.63439
179 | -0.94953 | 0 | 0 | 1 | 0.20312 | 0.39844 | 1 | 0.20312 | 0.39844 | -1 | 0 | -0.5957
180 | -0.95694 | 0 | 0 | 1 | 0.1875 | 0.40625 | 1 | 0.1875 | 0.40625 | -1 | 0 | -0.55557
181 | -0.96378 | 0 | 0 | 1 | 0.17188 | 0.41406 | 1 | 0.17188 | 0.41406 | 1 | 0 | -0.5141
182 | -0.97003 | 0 | 0 | 1 | 0.15625 | 0.42188 | 1 | 0.15625 | 0.42188 | -1 | 0 | -0.4714
183 | -0.9757 | 0 | 0 | 1 | 0.14062 | 0.42969 | 1 | 0.14062 | 0.42969 | 1 | 0 | -0.42756
184 | -0.98079 | 0 | 0 | 1 | 0.125 | 0.4375 | 1 | 0.125 | 0.4375 | -1 | 0 | -0.38268
185 | -0.98528 | 0 | 0 | 1 | 0.10938 | 0.44531 | 1 | 0.10938 | 0.44531 | 1 | 0 | -0.33689
186 | -0.98918 | 0 | 0 | 1 | 0.09375 | 0.45312 | 1 | 0.09375 | 0.45312 | -1 | 0 | -0.29028
187 | -0.99248 | 0 | 0 | 1 | 0.078125 | 0.46094 | 1 | 0.078125 | 0.46094 | -1 | 0 | -0.24298
188 | -0.99518 | 0 | 0 | 1 | 0.0625 | 0.46875 | 1 | 0.0625 | 0.46875 | 1 | 0 | -0.19509
189 | -0.99729 | 0 | 0 | 1 | 0.046875 | 0.47656 | 1 | 0.046875 | 0.47656 | -1 | 0 | -0.14673
190 | -0.9988 | 0 | 0 | 1 | 0.03125 | 0.48438 | 1 | 0.03125 | 0.48438 | -1 | 0 | -0.098017
191 | -0.9997 | 0 | 0 | 1 | 0.015625 | 0.49219 | 1 | 0.015625 | 0.49219 | -1 | 0 | -0.049068
192 | -1 | 0 | 0 | 1 | 0 | 0.5 | 1 | 0 | 0.5 | 1 | 0 | -3.6754e-16
193 | -0.9997 | 0 | 0 | 1 | -0.015625 | 0.50781 | 1 | 0 | 0.50781 | 1 | 0 | -0.049068
194 | -0.9988 | 0 | 0 | 1 | -0.03125 | 0.51562 | 1 | 0 | 0.51562 | 1 | 0 | -0.098017
195 | -0.99729 | 0 | 0 | 1 | -0.046875 | 0.52344 | 1 | 0 | 0.52344 | -1 | 0 | -0.14673
196 | -0.99518 | 0 | 0 | 1 | -0.0625 | 0.53125 | 1 | 0 | 0.53125 | -1 | 0 | -0.19509
197 | -0.99248 | 0 | 0 | 1 | -0.078125 | 0.53906 | 1 | 0 | 0.53906 | 1 | 0 | -0.24298
198 | -0.98918 | 0 | 0 | 1 | -0.09375 | 0.54688 | 1 | 0 | 0.54688 | 1 | 0 | -0.29028
199 | -0.98528 | 0 | 0 | 1 | -0.10938 | 0.55469 | 1 | 0 | 0.55469 | 1 | 0 | -0.33689
200 | -0.98079 | 0 | 0 | 1 | -0.125 | 0.5625 | 1 | 0 | 0.5625 | 1 | 0 | -0.38268
201 | -0.9757 | 0 | 0 | 1 | -0.14062 | 0.57031 | 1 | 0 | 0.57031 | -1 | 0 | -0.42756
202 | -0.97003 | 0 | 0 | 1 | -0.15625 | 0.57812 | 1 | 0 | 0.57812 | -1 | 0 | -0.4714
203 | -0.96378 | 0 | 0 | 1 | -0.17188 | 0.58594 | 1 | 0 | 0.58594 | -1 | 0 | -0.5141
204 | -0.95694 | 0 | 0 | 1 | -0.1875 | 0.59375 | 1 | 0 | 0.59375 | 1 | 0 | -0.55557
205 | -0.94953 | 0 | 0 | 1 | -0.20312 | 0.60156 | 1 | 0 | 0.60156 | 1 | 0 | -0.5957
206 | -0.94154 | 0 | 0 | 1 | -0.21875 | 0.60938 | 1 | 0 | 0.60938 | -1 | 0 | -0.63439
207 | -0.93299 | 0 | 0 | 1 | -0.23438 | 0.61719 | 1 | 0 | 0.61719 | 1 | 0 | -0.67156
208 | -0.92388 | 0 | 0 | 1 | -0.25 | 0.625 | 1 | 0 | 0.625 | -1 | 0 | -0.70711
209 | -0.91421 | 0 | 0 | 1 | -0.26562 | 0.63281 | 1 | 0 | 0.63281 | -1 | 0 | -0.74095
210 | -0.90399 | 0 | 0 | 1 | -0.28125 | 0.64062 | 1 | 0 | 0.64062 | -1 | 0 | -0.77301
211 | -0.89322 | 0 | 0 | 1 | -0.29688 | 0.64844 | 1 | 0 | 0.64844 | 1 | 0 | -0.80321
212 | -0.88192 | 0 | 0 | 1 | -0.3125 | 0.65625 | 1 | 0 | 0.65625 | 1 | 0 | -0.83147
213 | -0.87009 | 0 | 0 | 1 | -0.32812 | 0.66406 | 1 | 0 | 0.66406 | 1 | 0 | -0.85773
214 | -0.85773 | 0 | 0 | 1 | -0.34375 | 0.67188 | 1 | 0 | 0.67188 | -1 | 0 | -0.88192
215 | -0.84485 | 0 | 0 | 1 | -0.35938 | 0.67969 | 1 | 0 | 0.67969 | -1 | 0 | -0.90399
216 | -0.83147 | 0 | 0 | 1 | -0.375 | 0.6875 | 1 | 0 | 0.6875 | -1 | 0 | -0.92388
217 | -0.81758 | 0 | 0 | 1 | -0.39062 | 0.69531 | 1 | 0 | 0.69531 | 1 | 0 | -0.94154
218 | -0.80321 | 0 | 0 | 1 | -0.40625 | 0.70312 | 1 | 0 | 0.70312 | -1 | 0 | -0.95694
219 | -0.78835 | 0 | 0 | 1 | -0.42188 | 0.71094 | 1 | 0 | 0.71094 | 1 | 0 | -0.97003
220 | -0.77301 | 0 | 0 | 1 | -0.4375 | 0.71875 | 1 | 0 | 0.71875 | -1 | 0 | -0.98079
221 | -0.75721 | 0 | 0 | 1 | -0.45312 | 0.72656 | 1 | 0 | 0.72656 | 1 | 0 | -0.98918
222 | -0.74095 | 0 | 0 | 1 | -0.46875 | 0.73438 | 1 | 0 | 0.73438 | 1 | 0 | -0.99518
223 | -0.72425 | 0 | 0 | 1 | -0.48438 | 0.74219 | 1 | 0 | 0.74219 | 1 | 0 | -0.9988
224 | -0.70711 | 0 | 0 | 1 | -0.5 | 0.75 | 1 | 0 | 0.75 | 1 | 0 | -1
225 | -0.68954 | 0 | 0 | 1 | -0.51562 | 0.75781 | 1 | 0 | 0.75781 | -1 | 0 | -0.9988
226 | -0.67156 | 0 | 0 | 1 | -0.53125 | 0.76562 | 1 | 0 | 0.76562 | 1 | 0 | -0.99518
227 | -0.65317 | 0 | 0 | 1 | -0.54688 | 0.77344 | 1 | 0 | 0.77344 | -1 | 0 | -0.98918
228 | -0.63439 | 0 | 0 | 1 | -0.5625 | 0.78125 | 1 | 0 | 0.78125 | 1 | 0 | -0.98079
229 | -0.61523 | 0 | 0 | 1 | -0.57812 | 0.78906 | 1 | 0 | 0.78906 | -1 | 0 | -0.97003
230 | -0.5957 | 0 | 0 | 1 | -0.59375 | 0.79688 | 1 | 0 | 0.79688 | -1 | 0 | -0.95694
231 | -0.57581 | 0 | 0 | 1 | -0.60938 | 0.80469 | 1 | 0 | 0.80469 | 1 | 0 | -0.94154
232 | -0.55557 | 0 | 0 | 1 | -0.625 | 0.8125 | 1 | 0 | 0.8125 | -1 | 0 | -0.92388
233 | -0.535 | 0 | 0 | 1 | -0.64062 | 0.82031 | 1 | 0 | 0.82031 | 1 | 0 | -0.90399
234 | -0.5141 | 0 | 0 | 1 | -0.65625 | 0.82812 | 1 | 0 | 0.82812 | 1 | 0 | -0.88192
235 | -0.4929 | 0 | 0 | 1 | -0.67188 | 0.83594 | 1 | 0 | 0.83594 | 1 | 0 | -0.85773
236 | -0.4714 | 0 | 0 | 1 | -0.6875 | 0.84375 | 1 | 0 | 0.84375 | -1 | 0 | -0.83147
237 | -0.44961 | 0 | 0 | 1 | -0.70312 | 0.85156 | 1 | 0 | 0.85156 | 1 | 0 | -0.80321
238 | -0.42756 | 0 | 0 | 1 | -0.71875 | 0.85938 | 1 | 0 | 0.85938 | -1 | 0 | -0.77301
239 | -0.40524 | 0 | 0 | 1 | -0.73438 | 0.86719 | 1 | 0 | 0.86719 | -1 | 0 | -0.74095
240 | -0.38268 | 0 | 0 | 1 | -0.75 | 0.875 | 1 | 0 | 0.875 | -1 | 0 | -0.70711
241 | -0.3599 | 0 | 0 | 1 | -0.76562 | 0.88281 | 1 | 0 | 0.88281 | 1 | 0 | -0.67156
242 | -0.33689 | 0 | 0 | 1 | -0.78125 | 0.89062 | 1 | 0 | 0.89062 | -1 | 0 | -0.63439
243 | -0.31368 | 0 | 0 | 1 | -0.79688 | 0.89844 | 1 | 0 | 0.89844 | 1 | 0 | -0.5957
244 | -0.29028 | 0 | 0 | 1 | -0.8125 | 0.90625 | 1 | 0 | 0.90625 | -1 | 0 | -0.55557
245 | -0.26671 | 0 | 0 | 1 | -0.82812 | 0.91406 | 1 | 0 | 0.91406 | -1 | 0 | -0.5141
246 | -0.24298 | 0 | 0 | 1 | -0.84375 | 0.92188 | 1 | 0 | 0.92188 | 1 | 0 | -0.4714
247 | -0.2191 | 0 | 0 | 1 | -0.85938 | 0.92969 | 1 | 0 | 0.92969 | 1 | 0 | -0.42756
248 | -0.19509 | 0 | 0 | 1 | -0.875 | 0.9375 | 1 | 0 | 0.9375 | 1 | 0 | -0.38268
249 | -0.17096 | 0 | 0 | 1 | -0.89062 | 0.94531 | 1 | 0 | 0.94531 | 1 | 0 | -0.33689
250 | -0.14673 | 0 | 0 | 1 | -0.90625 | 0.95312 | 1 | 0 | 0.95312 | -1 | 0 | -0.29028
251 | -0.12241 | 0 | 0 | 1 | -0.92188 | 0.96094 | 1 | 0 | 0.96094 | 1 | 0 | -0.24298
252 | -0.098017 | 0 | 0 | 1 | -0.9375 | 0.96875 | 1 | 0 | 0.96875 | 1 | 0 | -0.19509
253 | -0.073565 | 0 | 0 | 1 | -0.95312 | 0.97656 | 1 | 0 | 0.97656 | 1 | 0 | -0.14673
254 | -0.049068 | 0 | 0 | 1 | -0.96875 | 0.98438 | 1 | 0 | 0.98438 | 1 | 0 | -0.098017
255 | -0.024541 | 0 | 0 | 1 | -0.98438 | 0.99219 | 1 | 0 | 0.99219 | 1 | 0 | -0.049068
256 | -2.4503e-16 | 0 | 0 | 1 | -1 | 1 | 1 | 0 | 1 | -1 | 0 | -4.9006e-16